## Cambiando Altura
E = U = mgh |  |  | g = 9.81 | distancia h al agujero del laser (cm) | hmin | regla mide en | 176 | mm | Altura desde el suelo a las canicas | 25.7 | cm | 257 | mm | hmax laser = | 90 | mm | hmax laser = | 32 | mm
|  |  |  | 1.5 | 5.0 cm | hmin regla = | 0 |  | h max medidor | 29 |  | 290 | mm | Nuestro rango medidas | 0 -- 43 | 52
t = 10s |  |  |  | 15 | mm |  |  |  | h laser | 27.5 |  | 275 | mm | Medimos cada | 2 mm
[9 empty] | h base suelo | 18.5 |  | 185 | mm | t = 10s
h medida | h -agujero | E | n (_E) | t (usado) |  |  |  |  | abs(Delta h) | h laser | n E | t usado |  |  | abs(Delta h) | h laser | E | n E | t usado | abs(Delta h) | h laser | E | n E | t usado
275 | 84 |  | 53 | 9.99 |  |  |  |  | 0 | 38 | 7 | 10.13 |  |  | 0 | 32 |  | 214 | 10.13 | 0 | 32 |  | 214 | 10.13
272 | 81 |  | 66 | 10.05 |  |  |  |  | 2 | 36 | 17 | 10.11 |  |  | 2 | 30 |  | 221 | 9.91 | 1 | 31 |  | 248 | 10.02
271 | 80 |  | 88 | 9.95 |  |  |  |  | 4 | 34 | 39 | 10.07 |  |  | 4 | 28 |  | 280 | 9.96 | 2 | 30 |  | 221 | 9.91
265 | 74 |  | 96 | 10.05 |  |  |  |  | 6 | 32 | 53 | 10 |  |  | 6 | 26 |  | 299 | 10.13 | 3 | 29 |  | 279 | 9.93
261 | 70 |  | 136 | 9.84 |  |  |  |  | 8 | 30 | 81 | 9.94 |  |  | 8 | 24 |  | 334 | 10.03 | 4 | 28 |  | 280 | 10.03
258 | 67 |  | 182 | 10.14 |  |  |  |  | 10 | 28 | 125 | 9.95 |  |  | 10 | 22 |  | 323 | 10.22 | 5 | 27 |  | 277 | 9.99
254 | 63 |  | 160 | 10.08 |  |  |  |  | 12 | 26 | 161 | 10.06 |  |  | 12 | 20 |  | 345 | 10.22 | 6 | 26 |  | 299 | 9.95
251 | 60 |  | 100 | 9.94 |  |  |  |  | 14 | 24 | 184 | 9.94 |  |  | 14 | 18 |  | 340 | 9.98 | 7 | 25 |  | 309 | 9.88
249 | 58 |  | 87 | 10.03 |  |  |  |  | 16 | 22 | 219 | 10.08 |  |  | 16 | 16 |  | 333 | 10.03 | 8 | 24 |  | 334 | 10.03
247 | 56 |  | 84 | 10.09 |  |  |  |  | 18 | 20 | 240 | 10.15 |  |  | 18 | 14 |  | 329 | 10.15 | 9 | 23 |  | 338 | 10.06
244 | 53 |  | 10 | 9.95 |  |  |  |  | 20 | 18 | 264 | 10.09 |  |  | 20 | 12 |  | 348 | 9.94 | 10 | 22 |  | 337 | 10.09
241 | 50 | [7 empty] | 22 | 16 | 305 | 10.05 |  |  | 22 | 10 |  | 297 | 9.85 | 11 | 21 |  | 338 | 10.01
Resumen de esta toma: Parece que hay una campana, pero no estamos del todo seguros. Vamos a hacer otra tanda pero subiendo la amplitud | [8 empty] | 24 | 14 | 326 | 10.07 |  |  | 24 | 8 |  | 320 | 10.02 | 12 | 20 |  | 315 | 10.09
[9 empty] | 26 | 12 |  |  |  |  | 26 | 6 |  |  |  | 13 | 19 |  | 322 | 10.09
[9 empty] | 28 | 10 |  |  |  |  | 28 | 4 |  |  |  | 14 | 18 |  | 336 | 10
[9 empty] | 30 | 8 |  |  |  |  | 30 | 2 |  |  |  | 15 | 17 |  | 303 | 10.06
[9 empty] | 32 | 6 |  |  |  |  | 32 | 0 |  |  |  | 16 | 16 |  | 319 | 9.99
[9 empty] | 34 | 4 | [9 empty] | 17 | 15 |  | 343 | 9.93
[9 empty] | 36 | 2 | [9 empty] | 18 | 14 |  | 329 | 10.19
[9 empty] | 38 | 0 | [9 empty] | 19 | 13 |  | 284 | 9.97
[20 empty] | 20 | 12 |  | 297 | 9.98
[20 empty] | 21 | 11 |  | 304 | 9.93
[20 empty] | 22 | 10 |  | 272 | 10.11
[20 empty] | 23 | 9 |  | 212 | 10.06
Tanda 2
E = U = mgh |  |  | g = 9.81 | distancia h al agujero del laser (cm) | hmin | regla mide en | 176 | cm
|  |  |  | 1.5 | 5.0 cm | hmin regla = | 0
t = 10s |  |  |  | 15 | mm
h medida | h -agujero | E | n (_E) | t (usado)
283 | 92 |  | 75 | 10.02
281 | 90 |  | 125 | 10.13
278 | 87 |  | 183 | 10.1
273 | 82 |  | 253 | 10.06
268 | 77 |  | 284 | 10.04
264 | 73 |  | 326 | 10.02
263 | 72 |  | 251 | 9.96
262 | 71 |  | 262 | 9.96
259 | 68 |  | 249 | 10.07
250 | 59 |  | 254 | 10.04
No tiene forma de campana
| 92 |  | 7.485
| 90 |  | 12.3396
| 87 |  | 18.1188
| 82 |  | 25.1491 | [5 empty] | hmax laser = | 26 | mm | [9 empty] | abs(Delta h) | h laser | E | n E | t usado
| 77 |  | 28.2869 | [5 empty] | abs(Delta h) | h laser | n E | t usado | [8 empty] | 0 | 42 |  | 20 | 10.05
| 73 |  | 32.5349 | [5 empty] | 0 | 32 | 93 | 10 | [8 empty] | 2 | 40 |  | 26 | 9.98
| 72 |  | 25.2008 | [5 empty] | 1 | 31 | 113 | 10.07 | [8 empty] | 4 | 38 |  | 34 | 9.89
| 71 |  | 26.3052 | [5 empty] | 2 | 30 | 154 | 9.87 | [8 empty] | 6 | 36 |  | 20
| 68 |  | 24.7269 | [5 empty] | 3 | 29 | 161 | 10.04 | [8 empty] | 6.1 | 35.9 |  | 69
| 5.9 |  | 25.2988 | [5 empty] | 4 | 28 | 189 | 10.09 | [8 empty] | 6.2 | 35.8 |  | 58
[9 empty] | 5 | 27 | 230 | 10.06 | [8 empty] | 6.3 | 35.7 |  | 68 | 9.99
[9 empty] | 6 | 26 | 221 | 10 | [8 empty] | 6.4 | 35.6 |  | 49
[9 empty] | 7 | 25 | 226 | 9.92 | [8 empty] | 6.5 | 35.5 |  | 194
[9 empty] | 8 | 24 | 230 | 10.08 | [8 empty] | 6.6 | 35.4 |  | 102 | 9.9
[9 empty] | 9 | 23 | 245 | 9.93 | [8 empty] | 6.7 | 35.3 |  | 104 | 9.91
[9 empty] | 10 | 22 | 233 | 10.04 | [8 empty] | 6.8 | 35.2 |  | 105 | 9.97
[9 empty] | 11 | 21 | 192 | 9.96 | [8 empty] | 6.9 | 35.1 |  | 102 | 9.86
[9 empty] | 12 | 20 | 217 | 9.99 | [8 empty] | 7 | 35 |  | 106
[9 empty] | 13 | 19 | 223 | 9.95 | [8 empty] | 7.2 | 34.8 |  | 106 | 9.97
[9 empty] | 14 | 18 | 273 | 9.95 | [8 empty] | 7.4 | 34.6 |  | 107
[9 empty] | 15 | 17 | 243 | 10.02 | [8 empty] | 8 | 34 |  | 35
[9 empty] | 16 | 16 | 247 | 9.95 | [8 empty] | 8.5 | 33.5 |  | 0
[9 empty] | 17 | 15 | 315 | 10.25 | [8 empty] | 9 | 33 |  | 0
[9 empty] | 18 | 14 | 256 | 10.05 | [8 empty] | 10 | 32 |  | 0
[9 empty] | 19 | 13 | 206 | 10 | [9 empty] | 42
[9 empty] | 20 | 12 | 269 | 9.96 | [9 empty] | 42
[9 empty] | 21 | 11 | 233 | 10.05 | [9 empty] | 42
[9 empty] | 22 | 10 | 200 | 9.84 | [9 empty] | 42
[9 empty] | 23 | 9 | 205 | 9.97
[9 empty] | 24 | 8 | 253 | 9.99
[9 empty] | 25 | 7 | 267 | 9.88
[9 empty] | 26 | 6 | [6 empty] | h
[9 empty] | 27 | 5
[9 empty] | 28 | 4
[9 empty] | abs(Delta h) | h laser | E | n E | t usado
[9 empty] | 0 | 32 |  | 51 | 4.95
[9 empty] | 2 | 30 |  | 51 | 4.99
[9 empty] | 4 | 28 |  | 54 | 4.94
[9 empty] | 6 | 26 |  | 33 | 4.97
[9 empty] | 8 | 24 |  | 32 | 4.97
[9 empty] | 10 | 22 |  | 20 | 4.94
[9 empty] | 12 | 20 |  | 16 | 4.95
[9 empty] | 14 | 18 |  | 13 | 4.97
[9 empty] | 16 | 16 |  | 0
[9 empty] | 18 | 14
[9 empty] | 20 | 12
[9 empty] | 22 | 10
[9 empty] | 24 | 8
[9 empty] | 26 | 6
[9 empty] | 28 | 4
[9 empty] | 30 | 2
[9 empty] | 32 | 0

## Cambiando tiempo
t = 5